## Planilha1
2.3
| tempo de viagem = 2h30 | temperatura atual = 20 º C
Disposição de 40 contentores e tamanho individual (m) :
ÁreaTotalExposta (At) = 2 *(2b * 4a) + 3 * (2b * 5c) = 2 * (2 * 2,44 * 4 * 2,56) + 3 * (2 * 2,44 * 5 * 6,09)
At = 545.7305 m^2
| Energia para os 40 contentores à temperatura -5 |  |  |  | Energia para os 40 contentores à temperatura 7
| expessura_externa | 0.002 m | k_externo | 15 K | expessura_externa | 0.002 m | k_externo | 237 K
| expessura_intermédia | 0.095 m | k_intermédio | 0.030 K | expessura_intermédia | 0.095 m | k_intermédio | 0.045 K
| expessura_interna | 0.003 m | k_interno | 0.033 K | expessura_interna | 0.003 m | k_interno | 0.055 K
| R1 = expessura_externa / ( K_externo * At) = 0.002 / (545.7305 * 15) |  |  |  | R1 = expessura_externa / ( K_externo * At) = 0.002 / (545.7305 * 237)
| R1 = 2.4432 * 10 ^ -7 K/W |  |  |  | R1 = 1.5463 * 10 ^ -8 K/W
| R2 = expessura_intermédia / ( K_intermédio * At) = 0.095 / (545.7305 * 0.030) |  |  |  | R2 = expessura_intermédia / ( K_intermédio * At) = 0.095 / (545.7305 * 0.045)
| R2 = 5.8026 * 10 ^ -3 K/W |  |  |  | R2 = 3.8684 * 10 ^ -3 K/W
| R3 = expessura_interna / ( K_interna * At) = 0.003 / (545.7305 * 0.033) |  |  |  | R3 = expessura_interna / ( K_interna * At) = 0.003 / (545.7305 * 0.055)
| R3 = 1.6658 * 10 ^ -4 K/W |  |  |  | R3 = 9.9949 * 10 ^ -5 K/W
| Rtotal = R1 + R2 + R3 |  |  |  | Rtotal = R1 + R2 + R3
| Rtotal = 5.9694 * 10 ^-3 K/W |  |  |  | Rtotal = 3.9684 * 10 ^-3 K/W
| Q = (temperatura - (-5)) / Rtotal = (20 - (-5))/5.9694*10^-3 |  |  |  | Q = (temperatura - (7)) / Rtotal = (20 - (7))/3.9684*10^-3
| Q = 4188.0256 W |  |  |  | Q = 3275.8794 W
| E = Q * tempo_viagem = 4188.0256 * 9000 |  |  |  | E = Q * tempo_viagem = 3275.8794 * 9000
| E = 3,77 * 10 ^ 7 J |  |  |  | E = 2,95 * 10 ^ 7 J

## Folha1
Neste documento estão os cálculos de energia necessária para uma viagem de 2H30M
As ilustrações seguintes mostram as possibilidades de posicionamentos dos contentores e as energias necessarias. A face debaixo não aparece pois está sempre coberta.
A energia está calculada para uma duração de 2h30 exposta 20ºC
|  | Dados contentor refrigerado a -5 graus Celsius. | [7 empty] | Dados contentor refrigerado a 7 graus celsius
|  | expessura_externa |  |  | 0.002 | M | k_externo | 15 | K | expessura_externa |  |  | 0.002 | M | k_externo |  | 237 | K
|  | expessura_intermédia |  |  | 0.095 | M | k_intermédio | 0.03 | K | expessura_intermédia |  |  | 0.095 | M | k_intermédio |  | 0.045 | K
|  | expessura_interna |  |  | 0.003 | M | k_interno | 0.033 | K | expessura_interna |  |  | 0.003 | M | k_interno |  | 0.055 | K
R1 = expessura_externa / ( K_externo * At)
R1 = expessura_externa / ( K_externo * At)
R2 = expessura_intermédia / ( K_intermédio * At)
R2 = expessura_intermédia / ( K_intermédio * At)
Q = (temperatura - (-5)) / Rtotal
R3 = expessura_interna / ( K_interna * At)
E = Q * tempo_viagem | [13 empty] | R3 = expessura_interna / ( K_interna * At)
Rtotal = R1 + R2 + R3
Rtotal = R1 + R2 + R3
| Área exposta =2*( a*b)+2*(b*c)+(a*c) |  |  |  | 57.8024 | m^2
| Temperatura -5 ºc | [7 empty] | Temperatura 7ºc
| R1 | 2.3067e-06 | K/W |  | Q | 443.5817 | W |  |  | R1 | 1.4599e-07 | K/W |  | Q | 346.9748 | W
| R2 | 0.054784 | K/W |  | E | 3992234.9225 | J |  |  | R2 | 0.036523 | K/W |  | E | 3122773.2757 | J
| R3 | 0.0015728 | K/W | [6 empty] | R3 | 0.00094365 | K/W
RT | 0.056359 | K/W | [6 empty] | RT | 0.037467 | K/W
| Área exposta = 2*(a*b)+(a*c)+(b*c) |  |  |  | 42.9428 | m^2
| Temperatura -5ºC | [7 empty] | Temperatura 7ºC
| R1 | 3.1049e-06 | K/W |  | Q | 329.5475 | W |  |  | R1 | 1.9651e-07 | K/W |  | Q | 257.776 | W
| R2 | 0.073742 | K/W |  | E | 2965927.8132 | J |  |  | R2 | 0.049161 | K/W |  | E | 2319983.7415 | J
| R3 | 0.002117 | K/W | [6 empty] | R3 | 0.0012702 | K/W
RT | 0.075862 | K/W | [6 empty] | RT | 0.050431 | K/W
| Área exposta =2*(a*b)+(a*c) |  |  |  | 28.0832 | m^2
| Temperatura -5ºC | [7 empty] | Temperatura 7ºC
| R1 | 4.7478e-06 | K/W |  | Q | 215.5134 | W |  |  | R1 | 3.0049e-07 | K/W |  | Q | 168.5771 | W
| R2 | 0.11276 | K/W |  | E | 1939620.7039 | J |  |  | R2 | 0.075173 | K/W |  | E | 1517194.2074 | J
| R3 | 0.0032371 | K/W | [6 empty] | R3 | 0.0019423 | K/W
RT | 0.116 | K/W | [6 empty] | RT | 0.077116 | K/W
| Área exposta=(a*b)+(a*c) |  |  |  | 21.8368 | m^2
| Temperatura -5ºC | [7 empty] | Temperatura 7ºC
| R1 | 6.1059e-06 | K/W |  | Q | 167.5779 | J |  |  | R1 | 3.8645e-07 | K/W |  | Q | 131.0814 | J
| R2 | 0.14502 | K/W |  | E | 1508200.9667 | W |  |  | R2 | 0.096677 | K/W |  | E | 1179732.597 | W
| R3 | 0.0041631 | K/W | [6 empty] | R3 | 0.0024979 | K/W
RT | 0.14918 | K/W | [6 empty] | RT | 0.099175 | K/W
| Área exposta =(a*c) |  |  |  | 15.5904 | m^2
| Temperatura -5ºC | [7 empty] | Temperatura 7ºC
| R1 | 8.5523e-06 | K/W |  | Q | 119.6424 | W |  |  | R1 | 5.4128e-07 | K/W |  | Q | 93.5857 | W
| R2 | 0.20312 | K/W |  | E | 1076781.2294 | J |  |  | R2 | 0.13541 | K/W |  | E | 842270.9866 | J
| R3 | 0.0058311 | K/W | [6 empty] | R3 | 0.0034987 | K/W
RT | 0.20896 | K/W | [6 empty] | RT | 0.13891 | K/W
| Área exposta = 2*(c*b)+(a*c)+(a*b) |  |  |  | 51.556 | m^2
| Temperatura -5ºC | [7 empty] | Temperatura 7ºC
| R1 | 2.5862e-06 | K/W |  | Q | 395.6461 | W |  |  | R1 | 1.6368e-07 | K/W |  | Q | 309.4791 | W
| R2 | 0.061422 | K/W |  | E | 3560815.1852 | J |  |  | R2 | 0.040948 | K/W |  | E | 2785311.6653 | J
| R3 | 0.0017633 | K/W | [6 empty] | R3 | 0.001058 | K/W
RT | 0.063188 | K/W | [6 empty] | RT | 0.042006 | K/W
| Área exposta=(a*b)+(a*c)+(b*c) |  |  |  | 36.6964 | m^2
| Temperatura -5ºC | [7 empty] | Temperatura 7ºC
| R1 | 3.6334e-06 | K/W |  | Q | 281.612 | W |  |  | R1 | 2.2996e-07 | K/W |  | Q | 220.2802 | W
| R2 | 0.086294 | K/W |  | E | 2534508.0759 | J |  |  | R2 | 0.057529 | K/W |  | E | 1982522.1311 | J
| R3 | 0.0024773 | K/W | [6 empty] | R3 | 0.0014864 | K/W
RT | 0.088775 | K/W | [6 empty] | RT | 0.059016 | K/W
| Área exposta =2*(b*c)+(a*c) |  |  |  | 45.3096 | m^2
| Temperatura -5ºC | [7 empty] | Temperatura 7ºC
| R1 | 2.9427e-06 | K/W |  | Q | 347.7106 | W |  |  | R1 | 1.8625e-07 | K/W |  | Q | 271.9833 | W
| R2 | 0.06989 | K/W |  | E | 3129395.448 | J |  |  | R2 | 0.046593 | K/W |  | E | 2447850.0549 | J
| R3 | 0.0020064 | K/W | [6 empty] | R3 | 0.0012038 | K/W
RT | 0.071899 | K/W | [6 empty] | RT | 0.047797 | K/W
| Área exposta = (a*c)+(b*c) |  |  |  | 30.45 | m^2
| Temperatura -5ºC | [7 empty] | Temperatura 7ºC
| R1 | 4.3788e-06 | K/W |  | Q | 233.6765 | W |  |  | R1 | 2.7714e-07 | K/W |  | Q | 182.7845 | W
| R2 | 0.104 | K/W |  | E | 2103088.3387 | J |  |  | R2 | 0.06933 | K/W |  | E | 1645060.5207 | J
| R3 | 0.0029855 | K/W | [6 empty] | R3 | 0.0017913 | K/W
RT | 0.10699 | K/W | [6 empty] | RT | 0.071122 | K/W
|  | Área descoberta = (a*b) |  |  | 6.2464 | m^2
| Temperatura -5ºC | [7 empty] | Temperatura 7ºC
| R1 | 2.1346e-05 | K/W |  | Q | 47.9355 | W |  |  | R1 | 1.351e-06 | K/W |  | Q | 37.4957 | W
| R2 | 0.50696 | K/W |  | E | 431419.7372 | J |  |  | R2 | 0.33797 | K/W |  | E | 337461.6104 | J
| R3 | 0.014554 | K/W | [6 empty] | R3 | 0.0087323 | K/W
RT | 0.52153 | K/W | [6 empty] | RT | 0.34671 | K/W
|  | Área descoberta = (c*b) |  |  | 14.8596 | m^2
| Temperatura -5ºC | [7 empty] | Temperatura 7ºC
| R1 | 8.9729e-06 | K/W |  | Q | 114.0341 | W |  |  | R1 | 5.679e-07 | K/W |  | Q | 89.1988 | W
| R2 | 0.21311 | K/W |  | E | 1026307.1093 | J |  |  | R2 | 0.14207 | K/W |  | E | 802789.5341 | J
| R3 | 0.0061179 | K/W | [6 empty] | R3 | 0.0036707 | K/W
RT | 0.21923 | K/W | [6 empty] | RT | 0.14574 | K/W
|  | Área descoberta =(c*b)+(a*b) |  |  | 21.106 | m^2
| Temperatura -5ºC | [7 empty] | Temperatura 7ºC
| R1 | 6.3173e-06 | K/W |  | Q | 161.9696 | W |  |  | R1 | 3.9983e-07 | K/W |  | Q | 126.6946 | W
| R2 | 0.15004 | K/W |  | E | 1457726.8465 | J |  |  | R2 | 0.10002 | K/W |  | E | 1140251.1445 | J
| R3 | 0.0043073 | K/W | [6 empty] | R3 | 0.0025844 | K/W
RT | 0.15435 | K/W | [6 empty] | RT | 0.10261 | K/W

## Folha2
15 contentores a -5ºc |  |  | 7 | 7 | -5 | -5 | 7 |  | 7 | 7 | 7 | 7 | 7
25 contentores a 7ºc |  |  | -5 | -5 | -5 | -5 | -5 |  | 7 | 7 | 7 | 7 | 7
|  |  | -5 | -5 | -5 | -5 | -5 |  | 7 | 7 | 7 | 7 | 7
|  |  | 7 | -5 | -5 | -5 | 7 |  | 7 | 7 | 7 | 7 | 7
|  |  | Matriz de 20 contentores de baixo | [5 empty] | Matriz de 20 contentores de cima
Viagem - 3h
2 Horas iniciais a 20ºc
Hora final a 30ºc
Área exposta -5ºc
a=5*(c*b)+4*(a*b) |  | 99.2836 | m^2 |  | Dados contentor refrigerado a -5 graus Celsius. | [8 empty] | Dados contentor refrigerado a 7 graus celsius
[5 empty] | expessura_externa |  |  | 0.002 | M | k_externo |  | 15 | K | expessura_externa | 0.002 | M | k_externo | 237 | K
Área exposta 7ºc |  |  |  |  | expessura_intermédia |  |  | 0.095 | M | k_intermédio |  | 0.03 | K | expessura_intermédia | 0.095 | M | k_intermédio | 0.045 | K
Parte de baixo |  |  |  |  | expessura_interna |  |  | 0.003 | M | k_interno |  | 0.033 | K | expessura_interna | 0.003 | M | k_interno | 0.055 | K
A=4*(a*b)+4*(b*c)+(b*c) |  |  | 99.2836 | m^2
Parte de cima
A=10*(b*c)+8*(a*b)+20*(a*c) |  |  | 510.3752 | m^2
|  | Área total | 609.6588 | m^2
Contentores -5ºc | [9 empty] | Contentores 7ºc
R1 = expessura_externa / ( K_externo * At) = 0.002 / 99.2836 * 15) | [9 empty] | R1 = expessura_externa / ( K_externo * At) = 0.002 / (609.6588 * 237)
R1 = | 1.343e-06 | K/W | [7 empty] | R1 = | 1.3842e-08 | K/W
R2 = expessura_intermédia / ( K_intermédio * At) = 0.095 / (99.2836 * 0.030) | [9 empty] | R2 = expessura_intermédia / ( K_intermédio * At) = 0.095 / (609.6588 * 0.045)
R2 = | 0.031895 | K/W | [7 empty] | R2 = | 0.0034628 | K/W
R3 = expessura_interna / ( K_interna * At) = 0.003 / (99.2836 * 0.033) | [9 empty] | R3 = expessura_interna / ( K_interna * At) = 0.003 / (609.6588 * 0.055)
R3 = | 0.00091565 | K/W | [7 empty] | R3 = | 8.9469e-05 | K/W
Rtotal = R1 + R2 + R3 | [9 empty] | Rtotal = R1 + R2 + R3
Rtotal = | 0.032812 | K/W | [7 empty] | Rtotal = | 0.0035523 | K/W
1ºa parte | [9 empty] | 1ª parte
Q = (temperatura - (-5)) / Rtotal = (20 - (-5))/0.032812157 | [9 empty] | Q = (temperatura - (7)) / Rtotal = (20 - 7)/0,003552257
Q = | 761.9127 | W | [7 empty] | Q = | 3659.6451 | W
E = Q * tempo_viagem = 761.91271217 * 7200 | [9 empty] | E = Q * tempo_viagem = 3659.645121 * 7200
E = | 5485771.5962 | J | [7 empty] | E= | 26349444.8712 | J
2ºa parte | [9 empty] | 2ª parte
Q = (temperatura - (-5)) / Rtotal = (30- (-5))/0.032812157 | [9 empty] | Q = (temperatura - (-5)) / Rtotal = (30- 7)/0.003552257
Q = | 1066.6778 | W | [7 empty] | Q = | 6474.7568 | W
E = Q * tempo_viagem = 761.91271217 * 3600 | [9 empty] | E = Q * tempo_viagem = 6474.756753 * 3600
E = | 3840040.116 | J | [7 empty] | E = | 23309124.3108 | J
Q total(2ªa parte) = |  | 7541.4346 | W
Na segunda parte da viagem, que é a mais exigente um gerador de 75KW serve.