## Folha2
15 contentores a -5ºc |  |  | 7 | 7 | -5 | -5 | 7 |  | 7 | 7 | 7 | 7 | 7
25 contentores a 7ºc |  |  | -5 | -5 | -5 | -5 | -5 |  | 7 | 7 | 7 | 7 | 7
|  |  | -5 | -5 | -5 | -5 | -5 |  | 7 | 7 | 7 | 7 | 7
|  |  | 7 | -5 | -5 | -5 | 7 |  | 7 | 7 | 7 | 7 | 7
|  |  | Matriz de 20 contentores de baixo | [5 empty] | Matriz de 20 contentores de cima
Viagem - 3h
2 Horas iniciais a 20ºc
Hora final a 30ºc
Área exposta -5ºc
a=5*(c*b)+4*(a*b) |  | 99.2836 | m^2 |  | Dados contentor refrigerado a -5 graus Celsius. | [8 empty] | Dados contentor refrigerado a 7 graus celsius
[5 empty] | expessura_externa |  |  | 0.002 | M | k_externo |  | 15 | K | expessura_externa | 0.002 | M | k_externo | 237 | K
Área exposta 7ºc |  |  |  |  | expessura_intermédia |  |  | 0.095 | M | k_intermédio |  | 0.03 | K | expessura_intermédia | 0.095 | M | k_intermédio | 0.045 | K
Parte de baixo |  |  |  |  | expessura_interna |  |  | 0.003 | M | k_interno |  | 0.033 | K | expessura_interna | 0.003 | M | k_interno | 0.055 | K
A=4*(a*b)+4*(b*c)+(b*c) |  |  | 99.2836 | m^2
Parte de cima
A=10*(b*c)+8*(a*b)+20*(a*c) |  |  | 510.3752 | m^2
|  | Área total | 609.6588 | m^2
Contentores -5ºc | [9 empty] | Contentores 7ºc
R1 = expessura_externa / ( K_externo * At) = 0.002 / 99.2836 * 15) | [9 empty] | R1 = expessura_externa / ( K_externo * At) = 0.002 / (609.6588 * 237)
R1 = | 1.343e-06 | K/W | [7 empty] | R1 = | 1.3842e-08 | K/W
R2 = expessura_intermédia / ( K_intermédio * At) = 0.095 / (99.2836 * 0.030) | [9 empty] | R2 = expessura_intermédia / ( K_intermédio * At) = 0.095 / (609.6588 * 0.045)
R2 = | 0.031895 | K/W | [7 empty] | R2 = | 0.0034628 | K/W
R3 = expessura_interna / ( K_interna * At) = 0.003 / (99.2836 * 0.033) | [9 empty] | R3 = expessura_interna / ( K_interna * At) = 0.003 / (609.6588 * 0.055)
R3 = | 0.00091565 | K/W | [7 empty] | R3 = | 8.9469e-05 | K/W
Rtotal = R1 + R2 + R3 | [9 empty] | Rtotal = R1 + R2 + R3
Rtotal = | 0.032812 | K/W | [7 empty] | Rtotal = | 0.0035523 | K/W
1ºa parte | [9 empty] | 1ª parte
Q = (temperatura - (-5)) / Rtotal = (20 - (-5))/0.032812157 | [9 empty] | Q = (temperatura - (7)) / Rtotal = (20 - 7)/0,003552257
Q = | 761.9127 | W | [7 empty] | Q = | 3659.6451 | W
E = Q * tempo_viagem = 761.91271217 * 7200 | [9 empty] | E = Q * tempo_viagem = 3659.645121 * 7200
E = | 5485771.5962 | J | [7 empty] | E= | 26349444.8712 | J
2ºa parte | [9 empty] | 2ª parte
Q = (temperatura - (-5)) / Rtotal = (30- (-5))/0.032812157 | [9 empty] | Q = (temperatura - (-5)) / Rtotal = (30- 7)/0.003552257
Q = | 1066.6778 | W | [7 empty] | Q = | 6474.7568 | W
E = Q * tempo_viagem = 761.91271217 * 3600 | [9 empty] | E = Q * tempo_viagem = 6474.756753 * 3600
E = | 3840040.116 | J | [7 empty] | E = | 23309124.3108 | J
Q total(2ªa parte) = |  | 7541.4346 | W
Na segunda parte da viagem, que é a mais exigente um gerador de 75KW serve.